## 总务楼。锅炉房综合控制价
核磁共振、老内镜中心改造工程清单
名称 | 工作内容 | 工程量 |  | 单位 | 单价 | 总价
拆除砌块墙 | 拆除200厚砌块墙，清理并外运垃圾。 | 96.8 |  | ㎡
拆除吊顶 | 拆除吊顶，清理并外运垃圾。 | 92.4 |  | ㎡
拆除地面PVC | 拆除地面PVC卷材,清理并外运垃圾。 | 92.4 |  | ㎡
新砌墙 | 240厚砖墙，双面粉刷，包含过梁、及脚手架。 | 85.2 |  | ㎡
混凝土基础 | C35混凝土基础 | 14 |  | m³
吊顶 | 1.600×600×0.8mm铝扣板,板缝打密封胶 2.三角配套次龙骨间距≤600mm 3.50型主龙骨间距≤1200mm 4.φ8mm吊杆及M8膨胀螺栓双向中距≤1200mm 固定于建筑楼板 | 55.68 |  | ㎡
墙面护墙板 | 竹木纤维护墙板（含踢脚线） | 57.45 |  | ㎡
新铺PVC地面 | 2mm厚防静电、防滑、防潮、防火、防霉耐磨、耐腐蚀、易清洗同质的PVC卷材。 PVC地胶专用粘接剂。 3mm厚PVC地板专用自流平。 | 55.68 |  | ㎡
灯 | 600*600LED 欧普、雷士等 | 5 | 14 | 套 |  |  | 1.47
零星用工 |  | 80 |  | 工日
磁共振改造合计
墙面护墙板 | 竹木纤维护墙板（含踢脚线） | 72.04 |  | ㎡
新铺PVC地面 | 2mm厚防静电、防滑、防潮、防火、防霉耐磨、耐腐蚀、易清洗同质的PVC卷材。 PVC地胶专用粘接剂。 3mm厚PVC地板专用自流平。 | 36.5 |  | ㎡
吊顶 | 1.600×600×0.8mm铝扣板,板缝打密封胶 2.三角配套次龙骨间距≤600mm 3.50型主龙骨间距≤1200mm 4.φ8mm吊杆及M8膨胀螺栓双向中距≤1200mm固定于建筑楼板 | 36.5 |  | ㎡
墙顶面刷乳胶漆 | 清理墙面基层，腻子两遍，乳胶漆三遍 | 70.6 | 2300 | ㎡
塑钢窗 | 80系列塑钢窗，中空玻璃（国内一线品牌） | 16 | 72 | ㎡
灯 | 600*600LED 欧普、雷士等 | 6 | 14 | 套
拆除门洞口 | 1500*2100 | 1 |  | 个
封堵门洞口 | 75型轻钢龙骨,竖龙骨间距400mm,隔墙每1.2m时设置一根竖向通天龙骨,并双向加斜撑进行墙体加固。 12mm厚耐水纸面石膏板,用自攻螺丝固定于龙骨上,钉距间距≤200mm。 | 1 |  | 个
门 | 安装钢门1500*2100 | 1 |  | 樘
零星用工 |  | 30 |  | 工日
呼吸科改造合计
拆除门洞口 | 1500*2100 | 2 |  | 个
拆安走廊隔断 | 拆除原走廊隔断后重新安装一项 | 1 |  | 项
隔断 | 75型轻钢龙骨,竖龙骨间距400mm,隔墙每1.2m时设置一根竖向通天龙骨,并双向加斜撑进行墙体加固。 12mm厚耐水纸面石膏板,用自攻螺丝固定于龙骨上,钉距间距≤200mm。 其它说明:详见相关要求及规范。 | 9.5 | 130 | ㎡
门 | 安装1500*2100双开门 | 1 |  | 樘
墙面护墙板 | 竹木纤维护墙板（含踢脚线） | 9.5 |  | ㎡
零星用工 |  | 100 |  | 工日
肾病科改造合计
单价为综合单价，包含人材机、管理费、税金等全费用综合单价。
Note on C9: hp: 工程量5.25+28.38+22.05=55.68㎡
Note on C10: hp: 工程量19.15*3=57.45㎡